## List1
Tabulka pro posouzení požadovaných kritérií
Přijímač
Kompaktní přijímač s vnitřní pamětí
Režim měření: statické, postprocesní, kinematické, RTK
Počet kanálů 220 nebo odpovídající technologie
Aktivní systémy GPS, Glonass (L1/L2)
Možnost rozšíření (Galileo, Beidou)
Každá jednotlivě dodaná baterie s výdrží alespoň 4 hodiny provozu
Odolnost proti pádu, prachu a vodě
Kontrolní jednotka
Barevný displej s úhlopříčkou min. 3,5“
Vestavěný fotoaparát
Vestavěný 3G modem
Komunikace Bluetooth, USB, Wifi
Baterie alespoň na 10 hodin provozu
Odolnost proti pádu, prachu a vodě
Interní paměť a slot na SD kartu
Oboustranná komunikace kontroler/anténa
Polní SW
Měření, vytyčování, refline, oblouky
Podpora dxf a rastrů, dělění pochy, kódová kresba, kubatury
Protokoly: SS, zápisník, vyt. protokol, protokoly KN a DXF formát
Certifikovaný globální transf. klíč
Nápověda v češtině
Zpracovatelský SW
Zpracování postprocesního měření
Nápověda v češtině
Příslušenství
Výtyčka min. 2 m
Nabíječka
Další požadovaná kritéria (vypište)
Záruční a pozáruční servis
Základní zaškolení
Přístup k helplince a technické podpoře
Počet aktivních systémů
Nadstandardní parametry (vypište)
např. permanentní síť zdarma, přepočet náklonu