## Rekapitulace stavby
2012 |  | List obsahuje: |  |  |  |  | 1) Souhrnný list stavby |  |  |  | 2) Rekapitulace objektů | [16 empty] | 2.0 | ZAMOK |  |  |  |  | False | False
| optimalizováno pro tisk sestav ve formátu A4 - na výšku | [17 empty] | >> skryté sloupce << | [13 empty] | 0,01 | 21
[33 empty] | 0,01 | 15
| SOUHRNNÝ LIST STAVBY | [18 empty] | v --- níže se nacházejí doplnkové a pomocné údaje k sestavám --- v | [11 empty] | Návod na vyplnění | 0,001
|  | Kód: |  |  |  |  | 2018,3,14 | [24 empty] | Měnit lze pouze buňky se žlutým podbarvením! 1) na prvním listu Rekapitulace stavby vyplňte v sestavě a) Souhrnný list - údaje o Zhotoviteli (přenesou se do ostatních sestav i v jiných listech) b) Rekapitulace objektů - potřebné Ostatní náklady 2) na vybraných listech vyplňte v sestavě a) Krycí list - údaje o Zhotoviteli, pokud se liší od údajů o Zhotoviteli na Souhrnném listu (údaje se přenesou do ostatních sestav v daném listu) b) Rekapitulace rozpočtu - potřebné Ostatní náklady c) Celkové náklady za stavbu - ceny u položek - množství, pokud má žluté podbarvení - a v případe potřeby poznámku (ta je v skrytém sloupci) | 0,01
|  | Stavba: |  |  |  |  | SPŠ zeměměřická_úprava učeben | [25 empty] | 0,1
|  | JKSO: | [13 empty] | CC-CZ: | [16 empty] | 1
|  | Místo: |  |  |  |  | Pod Táborem 300, Praha 9 | [8 empty] | Datum: |  | 14.03.2018 | [14 empty] | 10
100
|  | Objednavatel: | [13 empty] | IČ: | [16 empty] | 0,1
[16 empty] | DIČ: | [16 empty] | 0,1
0,1
|  | Zhotovitel: | [13 empty] | IČ: |  | Vyplň údaj | [14 empty] | 0,1
|  |  | Vyplň údaj | [12 empty] | DIČ: |  | Vyplň údaj | [14 empty] | 0,1
False
|  | Projektant: | [13 empty] | IČ: | [16 empty] | False
|  |  | Ing.arch. Jakub Kovářík | [12 empty] | DIČ: | [16 empty] | True
0,01
|  | Zpracovatel: | [13 empty] | IČ: | [16 empty] | 0,01
|  |  | Dussen, spol. s r.o. | [12 empty] | DIČ:
Poznámka:
|  | Náklady z rozpočtů | [13 empty] | 0
|  | Ostatní náklady ze souhrnného listu | [13 empty] | 0
|  | Cena bez DPH | [13 empty] | 0
|  | DPH |  | základní |  |  |  | 21% |  | ze | 0 |  |  |  |  | 0
|  |  |  | snížená |  |  |  | 15% |  | ze | 0 |  |  |  |  | 0
|  |  |  | zákl. přenesená |  |  |  | 21% |  | ze | 0 |  |  |  |  | 0
|  |  |  | sníž. přenesená |  |  |  | 15% |  | ze | 0 |  |  |  |  | 0
|  |  |  | nulová |  |  |  | 0% |  | ze | 0 |  |  |  |  | 0
|  | Cena s DPH | [7 empty] | v |  | CZK |  |  |  | 0
|  | Projektant | [10 empty] | Zpracovatel
|  | Datum a podpis: | [6 empty] | Razítko |  |  |  | Datum a podpis: |  |  |  | Razítko
|  | Objednavatel | [10 empty] | Zhotovitel
|  | Datum a podpis: | [6 empty] | Razítko |  |  |  | Datum a podpis: |  |  |  | Razítko
REKAPITULACE OBJEKTŮ STAVBY
| Kód: | [6 empty] | 2018,3,14
| Stavba: | [6 empty] | SPŠ zeměměřická_úprava učeben
| Místo: | [6 empty] | Pod Táborem 300, Praha 9 | [6 empty] | Datum: |  | 14.03.2018
| Objednavatel: | [13 empty] | Projektant: |  | Ing.arch. Jakub Kovářík |  |  | Informatívní údaje z listů zakázek
| Zhotovitel: | [13 empty] | Zpracovatel: |  | Dussen, spol. s r.o.
| Kód |  |  |  | Objekt | [8 empty] | Cena bez DPH [CZK] |  |  |  | Cena s DPH [CZK] |  | z toho Ostat. náklady [CZK] | DPH [CZK] | Normohodiny [h] | DPH základní [CZK] | DPH snížená [CZK] | DPH základní přenesená [CZK] | DPH snížená přenesená [CZK] | Základna DPH základní | Základna DPH snížená | Základna DPH zákl. přenesená | Základna DPH sníž. přenesená | Základna DPH nulová
| 1) Náklady z rozpočtů | [12 empty] | 0 |  |  |  | 0 |  | 0 | 0 | 0 | 0 | 0 | 0 | 0 | 0 | 0 | 0 | 0 | 0 |  | D | 0 | ###NOIMPORT### | IMPORT | {6503AC5F-CB47-4C05-8FA3-42BC50360F9A} | {00000000-0000-0000-0000-000000000000}
/ |  | 1 |  |  |  | Úprava učeben | [7 empty] | 0 |  |  |  | 0 |  | 0 | 0 | 0 | 0 | 0 | 0 | 0 | 0 | 0 | 0 | 0 | 0 |  |  | 1 |  | IMPORT | {EEB3ABAC-F53C-446F-B4F5-BC4F2796D5F9} | {6503AC5F-CB47-4C05-8FA3-42BC50360F9A}
| 2) Ostatní náklady ze souhrnného listu | [12 empty] | 0 |  |  |  | 0 |  | Procent. zadání [% nákladů rozpočtu] | Zařazení nákladů | DPH | DPH [CZK]
|  | Ostatní náklady | [11 empty] | 0 |  |  |  | 0 |  | 0% | stavební čast | základní | 0 | [12 empty] | OSTATNENAKLADY |  |  | 0 | 0 | 0 | 0 | 0 | 0 | 0 | 0 | 0 | 0 | 1 | 1 | x
|  | Vyplň vlastní | [11 empty] | 0 |  |  |  | 0 |  | 0% | stavební čast | základní | 0 | [12 empty] | OSTATNENAKLADYVLASTNE |  |  | 0 | 0 | 0 | 0 | 0 | 0 | 0 | 0 | 0 | 0 | 1 | 1
|  | Vyplň vlastní | [11 empty] | 0 |  |  |  | 0 |  | 0% | stavební čast | základní | 0 | [12 empty] | OSTATNENAKLADYVLASTNE |  |  | 0 | 0 | 0 | 0 | 0 | 0 | 0 | 0 | 0 | 0 | 1 | 1
|  | Vyplň vlastní | [11 empty] | 0 |  |  |  | 0 |  | 0% | stavební čast | základní | 0 | [12 empty] | OSTATNENAKLADYVLASTNE |  |  | 0 | 0 | 0 | 0 | 0 | 0 | 0 | 0 | 0 | 0 | 1 | 1
| Celkové náklady za stavbu 1) + 2) | [12 empty] | 0 |  |  |  | 0

## 1 - Úprava učeben
| List obsahuje: |  | 1) Krycí list rozpočtu |  | 2) Rekapitulace rozpočtu |  |  | 3) Rozpočet |  |  | Zpět na list: | Rekapitulace stavby
optimalizováno pro tisk sestav ve formátu A4 - na výšku | [11 empty] | >> skryté sloupce << | [9 empty] | {EEB3ABAC-F53C-446F-B4F5-BC4F2796D5F9}
2
KRYCÍ LIST ROZPOČTU | [12 empty] | v --- níže se nacházejí doplnkové a pomocné údaje k sestavám --- v | [8 empty] | False
| Stavba: |  | SPŠ zeměměřická_úprava učeben
| Objekt: |  | 1 - Úprava učeben
| JKSO: | [7 empty] | CC-CZ:
| Místo: |  | Pod Táborem 300, Praha 9 | [5 empty] | Datum: |  | 14.03.2018
| Objednavatel: | [7 empty] | IČ:
DIČ:
| Zhotovitel: | [7 empty] | IČ: |  | Vyplň údaj
|  | Vyplň údaj | [6 empty] | DIČ: |  | Vyplň údaj
| Projektant: | [7 empty] | IČ:
|  | Ing.arch. Jakub Kovářík | [6 empty] | DIČ:
| Zpracovatel: | [7 empty] | IČ:
|  | Dussen, spol. s r.o. | [6 empty] | DIČ:
Poznámka:
| Náklady z rozpočtu | [7 empty] | 0
| Ostatní náklady | [7 empty] | 0
| Cena bez DPH | [7 empty] | 0
| DPH | základní | 21% | ze | 0 |  |  |  | 0
|  | snížená | 15% | ze | 0 |  |  |  | 0
|  | zákl. přenesená | 21% | ze | 0 |  |  |  | 0
|  | sníž. přenesená | 15% | ze | 0 |  |  |  | 0
|  | nulová | 0% | ze | 0 |  |  |  | 0
| Cena s DPH |  |  | v | CZK |  |  | 0
| Projektant |  |  |  |  | Zpracovatel
| Datum a podpis: |  |  | Razítko |  | Datum a podpis: |  |  |  | Razítko
| Objednavatel |  |  |  |  | Zhotovitel
| Datum a podpis: |  |  | Razítko |  | Datum a podpis: |  |  |  | Razítko
REKAPITULACE ROZPOČTU
Stavba: |  |  | SPŠ zeměměřická_úprava učeben
Objekt: |  |  | 1 - Úprava učeben
Místo: |  |  | Pod Táborem 300, Praha 9 |  |  |  | Datum: |  | 14.03.2018
Objednavatel: | [6 empty] | Projektant: |  | Ing.arch. Jakub Kovářík
Zhotovitel: |  |  | Vyplň údaj |  |  |  | Zpracovatel: |  | Dussen, spol. s r.o.
Kód - Popis | [9 empty] | Cena celkem [CZK]
1) Náklady z rozpočtu | [9 empty] | 0 | [12 empty] | -1
| HSV - Práce a dodávky HSV | [8 empty] | 0
| 6 - Úpravy povrchů, podlahy a osazování výplní | [8 empty] | 0
| 9 - Ostatní konstrukce a práce, bourání | [8 empty] | 0
| 998 - Přesun hmot | [8 empty] | 0
| PSV - Práce a dodávky PSV | [8 empty] | 0
| 725 - Zdravotechnika - zařizovací předměty | [8 empty] | 0
| 748 - Elektromontáže - osvětlovací zařízení a svítidla | [8 empty] | 0
| 763 - Konstrukce suché výstavby | [8 empty] | 0
| 766 - Konstrukce truhlářské | [8 empty] | 0
| 771 - Podlahy z dlaždic | [8 empty] | 0
| 776 - Podlahy povlakové | [8 empty] | 0
| 781 - Dokončovací práce - obklady | [8 empty] | 0
| 783 - Dokončovací práce - nátěry | [8 empty] | 0
| 784 - Dokončovací práce - malby a tapety | [8 empty] | 0
| 786 - Dokončovací práce - čalounické úpravy | [8 empty] | 0
| VRN - Vedlejší rozpočtové náklady | [8 empty] | 0
| VRN3 - Zařízení staveniště | [8 empty] | 0
| VRN6 - Územní vlivy | [8 empty] | 0
| VRN9 - Ostatní náklady | [8 empty] | 0
| VP - Vícepráce | [8 empty] | 0
2) Ostatní náklady | [9 empty] | 0 |  |  |  | DPH
| Zařízení staveniště | [8 empty] | 0 |  |  |  | základní | [12 empty] | VRN | 0 | 0 | 0 | 0 | 0 | 1
| Projektové práce | [8 empty] | 0 |  |  |  | základní | [12 empty] | VRN | 0 | 0 | 0 | 0 | 0 | 1
| Územní vlivy | [8 empty] | 0 |  |  |  | základní | [12 empty] | VRN | 0 | 0 | 0 | 0 | 0 | 1
| Provozní vlivy | [8 empty] | 0 |  |  |  | základní | [12 empty] | VRN | 0 | 0 | 0 | 0 | 0 | 1
| Jiné VRN | [8 empty] | 0 |  |  |  | základní | [12 empty] | VRN | 0 | 0 | 0 | 0 | 0 | 1
| Kompletační činnost | [8 empty] | 0 |  |  |  | základní | [12 empty] | KOMPLETACNA | 0 | 0 | 0 | 0 | 0 | 1
Celkové náklady za stavbu 1) + 2) | [7 empty] | 0
ROZPOČET
Stavba: |  |  | SPŠ zeměměřická_úprava učeben
Objekt: |  |  | 1 - Úprava učeben
Místo: |  |  | Pod Táborem 300, Praha 9 |  |  |  | Datum: |  | 14.03.2018
Objednavatel: | [6 empty] | Projektant: |  | Ing.arch. Jakub Kovářík
Zhotovitel: |  |  | Vyplň údaj |  |  |  | Zpracovatel: |  | Dussen, spol. s r.o.
PČ | Typ | Kód | Popis |  |  | MJ | Množství | J.cena [CZK] |  | Cena celkem [CZK] |  |  | Poznámka | DPH | J. Nh [h] | Nh celkem [h] | J. hmotnost [t] | Hmotnost celkem [t] | J. suť [t] | Suť Celkem [t]
Náklady z rozpočtu | [9 empty] | 0 | [5 empty] | 0 |  | 2.4328 |  | 0.80458 |  | D | -1 | [10 empty] | 0
| HSV - Práce a dodávky HSV | [8 empty] | 0 | [5 empty] | 0 |  | 0.027579 |  | 0.29898 | 1 | D | 0 |  |  |  | ROZPOCET | [6 empty] | 0
| 6 - Úpravy povrchů, podlahy a osazování výplní | [8 empty] | 0 | [5 empty] | 0 |  | 0.0027542 |  | 0 | 1 | D | 1 |  |  |  | ROZPOCET | [6 empty] | 0
9 | K | 619991011 | Obalení konstrukcí a prvků fólií přilepenou lepící páskou |  |  | m2 | 11.476 | 0 |  | 0 |  |  |  | základní |  | 0 | 0.00024 | 0.0027542 | 0 | 0 | 4 | K | 2 |  |  |  | ROZPOCET | 0 | 0 | 0 | 0 | 0 | 1 | 0 | 4 | -1261669291
|  |  | obalení stávající vestavěné skříně G fólií před znečeštěním v průběhů prací | [18 empty] | VV | 2 | 1 | -1 | 0 | ROZPOCET
|  |  | rozměry skříně 3,02x3,8 m | [18 empty] | VV | 2 | 1 | -1 | 0 | ROZPOCET
|  |  | 3,02*3,8 |  |  |  | 11.476 | [14 empty] | VV | 2 | 2 | -1 | 1 | ROZPOCET
| 9 - Ostatní konstrukce a práce, bourání | [8 empty] | 0 | [5 empty] | 0 |  | 0.024825 |  | 0.29898 | 1 | D | 1 |  |  |  | ROZPOCET | [6 empty] | 0
10 | K | 949101112 | Lešení pomocné pro objekty pozemních staveb s lešeňovou podlahou v do 3,5 m zatížení do 150 kg/m2 |  |  | m2 | 99.3 | 0 |  | 0 |  |  |  | základní |  | 0 | 0.00021 | 0.020853 | 0 | 0 | 4 | K | 2 |  |  |  | ROZPOCET | 0 | 0 | 0 | 0 | 0 | 1 | 0 | 4 | 34616642
|  |  | Učebna jazyky 4.07a | [18 empty] | VV | 2 | 1 | -1 | 0 | ROZPOCET
|  |  | "plocha podlahy"49,5 |  |  |  | 49.5 | [14 empty] | VV | 2 | 2 | -1 | 0 | ROZPOCET
|  |  | Učebna IT 4.07b | [18 empty] | VV | 2 | 1 | -1 | 0 | ROZPOCET
|  |  | "plocha podlahy"49,8 |  |  |  | 49.8 | [14 empty] | VV | 2 | 2 | -1 | 0 | ROZPOCET
|  |  | Součet |  |  |  | 99.3 | [14 empty] | VV | 2 | 4 | -1 | 1 | ROZPOCET
11 | K | 952901111 | Vyčištění budov bytové a občanské výstavby při výšce podlaží do 4 m |  |  | m2 | 99.3 | 0 |  | 0 |  |  |  | základní |  | 0 | 4e-05 | 0.003972 | 0 | 0 | 4 | K | 2 |  |  |  | ROZPOCET | 0 | 0 | 0 | 0 | 0 | 1 | 0 | 4 | -1699379338
|  |  | Učebna jazyky 4.07a | [18 empty] | VV | 2 | 1 | -1 | 0 | ROZPOCET
|  |  | "plocha podlahy"49,5 |  |  |  | 49.5 | [14 empty] | VV | 2 | 2 | -1 | 0 | ROZPOCET
|  |  | Učebna IT 4.07b | [18 empty] | VV | 2 | 1 | -1 | 0 | ROZPOCET
|  |  | "plocha podlahy"49,8 |  |  |  | 49.8 | [14 empty] | VV | 2 | 2 | -1 | 0 | ROZPOCET
|  |  | Součet |  |  |  | 99.3 | [14 empty] | VV | 2 | 4 | -1 | 1 | ROZPOCET
6 | K | 968072885-1 | Demontáž okenních rolet plochy do 2 m2 včetně bočních pojezdů |  |  | m2 | 33.22 | 0 |  | 0 |  |  |  | základní |  | 0 | 0 | 0 | 0.009 | 0.29898 | 4 | K | 2 |  |  |  | ROZPOCET | 0 | 0 | 0 | 0 | 0 | 1 | 0 | 4 | -1691202120
|  |  | počet kusů rolet v učebně 4 | [18 empty] | VV | 2 | 1 | -1 | 0 | ROZPOCET
|  |  | rozměry okna 3,02 x 2,750 m | [18 empty] | VV | 2 | 1 | -1 | 0 | ROZPOCET
|  |  | 3,02*2,75*4 |  |  |  | 33.22 | [14 empty] | VV | 2 | 2 | -1 | 1 | ROZPOCET
| 998 - Přesun hmot | [8 empty] | 0 | [5 empty] | 0 |  | 0 |  | 0 | 1 | D | 1 |  |  |  | ROZPOCET | [6 empty] | 0
66 | K | 998011003 | Přesun hmot pro budovy zděné v do 24 m |  |  | t | 0.028 | 0 |  | 0 |  |  |  | základní |  | 0 | 0 | 0 | 0 | 0 | 4 | K | 2 |  |  |  | ROZPOCET | 0 | 0 | 0 | 0 | 0 | 1 | 0 | 4 | -118812073
| PSV - Práce a dodávky PSV | [8 empty] | 0 | [5 empty] | 0 |  | 2.4052 |  | 0.5056 | 2 | D | 0 |  |  |  | ROZPOCET | [6 empty] | 0
| 725 - Zdravotechnika - zařizovací předměty | [8 empty] | 0 | [5 empty] | 0 |  | 0.00308 |  | 0 | 2 | D | 1 |  |  |  | ROZPOCET | [6 empty] | 0
61 | K | 725822631 | Baterie umyvadlové stojánkové klasické s otáčivým kulatým ústím a délkou ramínka 150 mm |  |  | soubor | 2 | 0 |  | 0 |  |  |  | základní |  | 0 | 0.00154 | 0.00308 | 0 | 0 | 16 | K | 2 |  |  |  | ROZPOCET | 0 | 0 | 0 | 0 | 0 | 1 | 0 | 16 | 996410384
|  |  | baterie ke stávajícímu umyvadlu v učebně jazyků | [18 empty] | VV | 2 | 1 | -1 | 0 | ROZPOCET
|  |  | 2 |  |  |  | 2 | [14 empty] | VV | 2 | 2 | -1 | 1 | ROZPOCET
| 748 - Elektromontáže - osvětlovací zařízení a svítidla | [8 empty] | 0 | [5 empty] | 0 |  | 0 |  | 0 | 2 | D | 1 |  |  |  | ROZPOCET | [6 empty] | 0
72 | K | 748121114-D | Demontáž svítidlo zářivkové bytové stropní přisazené 2 zdroje s krytem |  |  | kus | 9 | 0 |  | 0 |  |  |  | základní |  | 0 | 0 | 0 | 0 | 0 | 16 | K | 2 |  |  |  | ROZPOCET | 0 | 0 | 0 | 0 | 0 | 1 | 0 | 16 | 74761471
|  |  | viz PD, stávající stav 9 ks | [18 empty] | VV | 2 | 1 | -1 | 0 | ROZPOCET
|  |  | 9 |  |  |  | 9 | [14 empty] | VV | 2 | 2 | -1 | 1 | ROZPOCET
73 | K | 748132112-D | Demontáž svítidlo výbojkové průmyslové stropní přisazené 1 zdroj s krytem |  |  | kus | 2 | 0 |  | 0 |  |  |  | základní |  | 0 | 0 | 0 | 0 | 0 | 16 | K | 2 |  |  |  | ROZPOCET | 0 | 0 | 0 | 0 | 0 | 1 | 0 | 16 | -1789731134
|  |  | viz PD, stávající stav 2 ks | [18 empty] | VV | 2 | 1 | -1 | 0 | ROZPOCET
|  |  | 2 |  |  |  | 2 | [14 empty] | VV | 2 | 2 | -1 | 1 | ROZPOCET
| 763 - Konstrukce suché výstavby | [8 empty] | 0 | [5 empty] | 0 |  | 1.2464 |  | 0 | 2 | D | 1 |  |  |  | ROZPOCET | [6 empty] | 0
42 | K | 763111718 | SDK příčka úprava styku příčky a podhledu separační páskou a silikonováním |  |  | m | 14.08 | 0 |  | 0 |  |  |  | základní |  | 0 | 4e-05 | 0.0005632 | 0 | 0 | 16 | K | 2 |  |  |  | ROZPOCET | 0 | 0 | 0 | 0 | 0 | 1 | 0 | 16 | -453453794
|  |  | obvod navrhované stěny | [18 empty] | VV | 2 | 1 | -1 | 0 | ROZPOCET
|  |  | 7,04*2 |  |  |  | 14.08 | [14 empty] | VV | 2 | 2 | -1 | 1 | ROZPOCET
41 | K | 763112314 | SDK příčka mezibytová tl 200 mm zdvojený profil CW+UW 75 desky 2xA 12,5 TI 60 mm EI 60 Rw 60 dB |  |  | m2 | 26.752 | 0 |  | 0 |  |  |  | základní |  | 0 | 0.04657 | 1.2458 | 0 | 0 | 16 | K | 2 |  |  |  | ROZPOCET | 0 | 0 | 0 | 0 | 0 | 1 | 0 | 16 | 1373576342
|  |  | plocha navrhované SDK dělící příčky | [18 empty] | VV | 2 | 1 | -1 | 0 | ROZPOCET
|  |  | 7,04*3,8 |  |  |  | 26.752 | [14 empty] | VV | 2 | 2 | -1 | 1 | ROZPOCET
43 | K | 998763102 | Přesun hmot tonážní pro dřevostavby v objektech v do 24 m |  |  | t | 1.246 | 0 |  | 0 |  |  |  | základní |  | 0 | 0 | 0 | 0 | 0 | 16 | K | 2 |  |  |  | ROZPOCET | 0 | 0 | 0 | 0 | 0 | 1 | 0 | 16 | -954978295
| 766 - Konstrukce truhlářské | [8 empty] | 0 | [5 empty] | 0 |  | 0 |  | 0.08208 | 2 | D | 1 |  |  |  | ROZPOCET | [6 empty] | 0
4 | K | 766432841-1 | Demontáž dřevěného stupně 4420x1380x150 mm |  |  | kpl | 1 | 0 |  | 0 |  |  |  | základní |  | 0 | 0 | 0 | 0.08208 | 0.08208 | 16 | K | 2 |  |  |  | ROZPOCET | 0 | 0 | 0 | 0 | 0 | 1 | 0 | 16 | 573646205
|  |  | stávající dřevěný stupeň v učebně | [18 empty] | VV | 2 | 1 | -1 | 0 | ROZPOCET
|  |  | 1 |  |  |  | 1 | [14 empty] | VV | 2 | 2 | -1 | 1 | ROZPOCET
5 | K | 766699311-1 | Demontáž tabulí školních |  |  | kus | 1 | 0 |  | 0 |  |  |  | základní |  | 0 | 0 | 0 | 0 | 0 | 16 | K | 2 |  |  |  | ROZPOCET | 0 | 0 | 0 | 0 | 0 | 1 | 0 | 16 | 1240041182
|  |  | stávající školní tabule v učebně | [18 empty] | VV | 2 | 1 | -1 | 0 | ROZPOCET
|  |  | 1 |  |  |  | 1 | [14 empty] | VV | 2 | 2 | -1 | 1 | ROZPOCET
65 | K | 998766203 | Přesun hmot procentní pro konstrukce truhlářské v objektech v do 24 m |  |  | % | 0 | 0 |  | 0 |  |  |  | základní |  | 0 | 0 | 0 | 0 | 0 | 16 | K | 2 |  |  |  | ROZPOCET | 0 | 0 | 0 | 0 | 0 | 1 | 0 | 16 | -1071266020
| 771 - Podlahy z dlaždic | [8 empty] | 0 | [5 empty] | 0 |  | 0 |  | 0.12095 | 2 | D | 1 |  |  |  | ROZPOCET | [6 empty] | 0
60 | K | 771443810 | Demontáž soklíků z obkladaček hutných lepených rovných |  |  | m | 41.85 | 0 |  | 0 |  |  |  | základní |  | 0 | 0 | 0 | 0.00289 | 0.12095 | 16 | K | 2 |  |  |  | ROZPOCET | 0 | 0 | 0 | 0 | 0 | 1 | 0 | 16 | 307051212
|  |  | teracový sokl demontáž | [18 empty] | VV | 2 | 1 | -1 | 0 | ROZPOCET
|  |  | celkový obvod stávající učebny U 37 | [18 empty] | VV | 2 | 1 | -1 | 0 | ROZPOCET
|  |  | "stěna u tabule"7,04 |  |  |  | 7.04 | [14 empty] | VV | 2 | 2 | -1 | 0 | ROZPOCET
|  |  | "stěna u dveří"13,735 |  |  |  | 13.735 | [14 empty] | VV | 2 | 2 | -1 | 0 | ROZPOCET
|  |  | "stěna naproti stávající katedře"7,04+(0,3) |  |  |  | 7.34 | [14 empty] | VV | 2 | 2 | -1 | 0 | ROZPOCET
|  |  | "stěna u oken"13,735 |  |  |  | 13.735 | [14 empty] | VV | 2 | 2 | -1 | 0 | ROZPOCET
|  |  | Součet |  |  |  | 41.85 | [14 empty] | VV | 2 | 4 | -1 | 1 | ROZPOCET
64 | K | 998771203 | Přesun hmot procentní pro podlahy z dlaždic v objektech v do 24 m |  |  | % | 0 | 0 |  | 0 |  |  |  | základní |  | 0 | 0 | 0 | 0 | 0 | 16 | K | 2 |  |  |  | ROZPOCET | 0 | 0 | 0 | 0 | 0 | 1 | 0 | 16 | 1354057512
| 776 - Podlahy povlakové | [8 empty] | 0 | [5 empty] | 0 |  | 0.76005 |  | 0.25025 | 2 | D | 1 |  |  |  | ROZPOCET | [6 empty] | 0
51 | K | 776111112 | Broušení betonového podkladu povlakových podlah |  |  | m2 | 100.1 | 0 |  | 0 |  |  |  | základní |  | 0 | 0 | 0 | 0 | 0 | 16 | K | 2 |  |  |  | ROZPOCET | 0 | 0 | 0 | 0 | 0 | 1 | 0 | 16 | 1015843661
|  |  | podlahová plocha stávající učebny U37 převzata z PD | [18 empty] | VV | 2 | 1 | -1 | 0 | ROZPOCET
|  |  | 100,1 |  |  |  | 100.1 | [14 empty] | VV | 2 | 2 | -1 | 1 | ROZPOCET
52 | K | 776111116 | Odstranění zbytků lepidla z podkladu povlakových podlah broušením |  |  | m2 | 100.1 | 0 |  | 0 |  |  |  | základní |  | 0 | 0 | 0 | 0 | 0 | 16 | K | 2 |  |  |  | ROZPOCET | 0 | 0 | 0 | 0 | 0 | 1 | 0 | 16 | -450887870
|  |  | podlahová plocha stávající učebny U37 převzata z PD | [18 empty] | VV | 2 | 1 | -1 | 0 | ROZPOCET
|  |  | 100,1 |  |  |  | 100.1 | [14 empty] | VV | 2 | 2 | -1 | 1 | ROZPOCET
53 | K | 776111311 | Vysátí podkladu povlakových podlah |  |  | m2 | 100.1 | 0 |  | 0 |  |  |  | základní |  | 0 | 0 | 0 | 0 | 0 | 16 | K | 2 |  |  |  | ROZPOCET | 0 | 0 | 0 | 0 | 0 | 1 | 0 | 16 | -1318939057
|  |  | podlahová plocha stávající učebny U37 převzata z PD | [18 empty] | VV | 2 | 1 | -1 | 0 | ROZPOCET
|  |  | 100,1 |  |  |  | 100.1 | [14 empty] | VV | 2 | 2 | -1 | 1 | ROZPOCET
54 | K | 776121111 | Vodou ředitelná penetrace savého podkladu povlakových podlah ředěná v poměru 1:3 |  |  | m2 | 100.1 | 0 |  | 0 |  |  |  | základní |  | 0 | 3e-05 | 0.003003 | 0 | 0 | 16 | K | 2 |  |  |  | ROZPOCET | 0 | 0 | 0 | 0 | 0 | 1 | 0 | 16 | -1364383016
|  |  | podlahová plocha stávající učebny U37 převzata z PD | [18 empty] | VV | 2 | 1 | -1 | 0 | ROZPOCET
|  |  | 100,1 |  |  |  | 100.1 | [14 empty] | VV | 2 | 2 | -1 | 1 | ROZPOCET
55 | K | 776141111 | Vyrovnání podkladu povlakových podlah stěrkou pevnosti 20 MPa tl 3 mm |  |  | m2 | 100.1 | 0 |  | 0 |  |  |  | základní |  | 0 | 0.00455 | 0.45545 | 0 | 0 | 16 | K | 2 |  |  |  | ROZPOCET | 0 | 0 | 0 | 0 | 0 | 1 | 0 | 16 | 1595270234
|  |  | podlahová plocha stávající učebny U37 převzata z PD | [18 empty] | VV | 2 | 1 | -1 | 0 | ROZPOCET
|  |  | 100,1 |  |  |  | 100.1 | [14 empty] | VV | 2 | 2 | -1 | 1 | ROZPOCET
8 | K | 776201811 | Demontáž lepených povlakových podlah bez podložky ručně |  |  | m2 | 100.1 | 0 |  | 0 |  |  |  | základní |  | 0 | 0 | 0 | 0.0025 | 0.25025 | 16 | K | 2 |  |  |  | ROZPOCET | 0 | 0 | 0 | 0 | 0 | 1 | 0 | 16 | -377140786
|  |  | demontáž stávající podlahové krytiny PVC | [18 empty] | VV | 2 | 1 | -1 | 0 | ROZPOCET
|  |  | místnost č. 4.07, plocha odečtena z PD | [18 empty] | VV | 2 | 1 | -1 | 0 | ROZPOCET
|  |  | 100,1 |  |  |  | 100.1 | [14 empty] | VV | 2 | 2 | -1 | 1 | ROZPOCET
44 | K | 776211111 | Lepení textilních pásů |  |  | m2 | 49.5 | 0 |  | 0 |  |  |  | základní |  | 0 | 0.0005 | 0.02475 | 0 | 0 | 16 | K | 2 |  |  |  | ROZPOCET | 0 | 0 | 0 | 0 | 0 | 1 | 0 | 16 | -1547421317
|  |  | Učebna jazyky 4.07a | [18 empty] | VV | 2 | 1 | -1 | 0 | ROZPOCET
|  |  | "plocha podlahy"49,5 |  |  |  | 49.5 | [14 empty] | VV | 2 | 2 | -1 | 1 | ROZPOCET
45 | M | 697510500 | koberec v rolích š. 4m, všívaná smyčka, zátěž 33, Bfl S1, tl. 7 mm výška vlasu 4,5 mm |  |  | m2 | 54.45 | 0 |  | 0 |  |  |  | základní |  | 0 | 0.00175 | 0.095288 | 0 | 0 | 32 | M | 2 |  |  |  | ROZPOCET | 0 | 0 | 0 | 0 | 0 | 1 | 0 | 16 | -647698251
46 | K | 776221111 | Lepení pásů z PVC standardním lepidlem |  |  | m2 | 49.8 | 0 |  | 0 |  |  |  | základní |  | 0 | 0.0003 | 0.01494 | 0 | 0 | 16 | K | 2 |  |  |  | ROZPOCET | 0 | 0 | 0 | 0 | 0 | 1 | 0 | 16 | -1640974441
|  |  | Učebna IT 4.07b | [18 empty] | VV | 2 | 1 | -1 | 0 | ROZPOCET
|  |  | "plocha podlahy"49,8 |  |  |  | 49.8 | [14 empty] | VV | 2 | 2 | -1 | 1 | ROZPOCET
47 | M | 284110000 | PVC heterogenní zátěžové antibakteriální, nášlapná vrstva 0,90 mm, tl. 2,5 mm, hořlavost Bfl S1 |  |  | m2 | 54.78 | 0 |  | 0 |  |  |  | základní |  | 0 | 0.00287 | 0.15722 | 0 | 0 | 32 | M | 2 |  |  |  | ROZPOCET | 0 | 0 | 0 | 0 | 0 | 1 | 0 | 16 | -241250624
48 | K | 776411111 | Montáž obvodových soklíků výšky do 80 mm |  |  | m | 54.29 | 0 |  | 0 |  |  |  | základní |  | 0 | 2e-05 | 0.0010858 | 0 | 0 | 16 | K | 2 |  |  |  | ROZPOCET | 0 | 0 | 0 | 0 | 0 | 1 | 0 | 16 | 1327624715
|  |  | Učebna jazyky 4.07a | [18 empty] | VV | 2 | 1 | -1 | 0 | ROZPOCET
|  |  | "obvod stěn"(7,04+7,04+6,66+6,66+0,27+0,27+0,27) |  |  |  | 28.21 | [14 empty] | VV | 2 | 2 | -1 | 0 | ROZPOCET
|  |  | "odečet dveřní otvor"1*-1 |  |  |  | -1 | [14 empty] | VV | 2 | 2 | -1 | 0 | ROZPOCET
|  |  | Mezisoučet |  |  |  | 27.21 | [14 empty] | VV | 2 | 3 | -1 | 0 | ROZPOCET
|  |  | Učebna IT 4.07b | [18 empty] | VV | 2 | 1 | -1 | 0 | ROZPOCET
|  |  | "obvod stěn"(7,04+7,04+6,595+6,595+0,27+0,27+0,27) |  |  |  | 28.08 | [14 empty] | VV | 2 | 2 | -1 | 0 | ROZPOCET
|  |  | "odečet dveřní otvor"1*-1 |  |  |  | -1 | [14 empty] | VV | 2 | 2 | -1 | 0 | ROZPOCET
|  |  | Mezisoučet |  |  |  | 27.08 | [14 empty] | VV | 2 | 3 | -1 | 0 | ROZPOCET
|  |  | Součet |  |  |  | 54.29 | [14 empty] | VV | 2 | 4 | -1 | 1 | ROZPOCET
49 | M | 283421400-1 | kobercový sokl |  |  | m | 27.754 | 0 |  | 0 |  |  |  | základní |  | 0 | 0.00015 | 0.0041631 | 0 | 0 | 32 | M | 2 |  |  |  | ROZPOCET | 0 | 0 | 0 | 0 | 0 | 1 | 0 | 16 | -698236903
|  |  | Učebna jazyky 4.07a | [18 empty] | VV | 2 | 1 | -1 | 0 | ROZPOCET
|  |  | "obvod stěn"(7,04+7,04+6,66+6,66+0,27+0,27+0,27) |  |  |  | 28.21 | [14 empty] | VV | 2 | 2 | -1 | 0 | ROZPOCET
|  |  | "odečet dveřní otvor"1*-1 |  |  |  | -1 | [14 empty] | VV | 2 | 2 | -1 | 0 | ROZPOCET
|  |  | Součet |  |  |  | 27.21 | [14 empty] | VV | 2 | 4 | -1 | 1 | ROZPOCET
50 | M | 283421400-2 | PVC sokl |  |  | kus | 27.622 | 0 |  | 0 |  |  |  | základní |  | 0 | 0.00015 | 0.0041433 | 0 | 0 | 32 | M | 2 |  |  |  | ROZPOCET | 0 | 0 | 0 | 0 | 0 | 1 | 0 | 16 | 1044183216
|  |  | Učebna IT 4.07b | [18 empty] | VV | 2 | 1 | -1 | 0 | ROZPOCET
|  |  | "obvod stěn"(7,04+7,04+6,595+6,595+0,27+0,27+0,27) |  |  |  | 28.08 | [14 empty] | VV | 2 | 2 | -1 | 0 | ROZPOCET
|  |  | "odečet dveřní otvor"1*-1 |  |  |  | -1 | [14 empty] | VV | 2 | 2 | -1 | 0 | ROZPOCET
|  |  | Součet |  |  |  | 27.08 | [14 empty] | VV | 2 | 4 | -1 | 1 | ROZPOCET
57 | K | 998776105 | Přesun hmot tonážní pro podlahy povlakové v objektech v do 48 m |  |  | t | 0.76 | 0 |  | 0 |  |  |  | základní |  | 0 | 0 | 0 | 0 | 0 | 16 | K | 2 |  |  |  | ROZPOCET | 0 | 0 | 0 | 0 | 0 | 1 | 0 | 16 | -1727441039
| 781 - Dokončovací práce - obklady | [8 empty] | 0 | [5 empty] | 0 |  | 0 |  | 0 | 2 | D | 1 |  |  |  | ROZPOCET | [6 empty] | 0
74 | K | 781479196 | Spárování obkladů vnitřních keramických hladkých |  |  | m2 | 4 | 0 |  | 0 |  |  |  | základní |  | 0 | 0 | 0 | 0 | 0 | 16 | K | 2 |  |  |  | ROZPOCET | 0 | 0 | 0 | 0 | 0 | 1 | 0 | 16 | 1486997119
|  |  | Učebna jazyky 4.07a | [18 empty] | VV | 2 | 1 | -1 | 0 | ROZPOCET
|  |  | "plocha okolo umyvadla"1*2 |  |  |  | 2 | [14 empty] | VV | 2 | 2 | -1 | 0 | ROZPOCET
|  |  | Učebna IT 4.07b | [18 empty] | VV | 2 | 1 | -1 | 0 | ROZPOCET
|  |  | "plocha okolo umyvadla"1*2 |  |  |  | 2 | [14 empty] | VV | 2 | 2 | -1 | 0 | ROZPOCET
|  |  | Součet |  |  |  | 4 | [14 empty] | VV | 2 | 4 | -1 | 1 | ROZPOCET
| 783 - Dokončovací práce - nátěry | [8 empty] | 0 | [5 empty] | 0 |  | 0.0099956 |  | 0 | 2 | D | 1 |  |  |  | ROZPOCET | [6 empty] | 0
76 | K | 783101801 | Odstranění nátěrů okartáčováním z ocelových konstrukcí těžkých "A" |  |  | m2 | 18.4 | 0 |  | 0 |  |  |  | základní |  | 0 | 0 | 0 | 0 | 0 | 16 | K | 2 |  |  |  | ROZPOCET | 0 | 0 | 0 | 0 | 0 | 1 | 0 | 16 | 1690315344
|  |  | počet radiátorů v učebně U 37 a zároveň nové učebně 4.07a / 4.07b | [18 empty] | VV | 2 | 1 | -1 | 0 | ROZPOCET
|  |  | plocha radiátoru odhadnuta na 2,3 m2 | [18 empty] | VV | 2 | 1 | -1 | 0 | ROZPOCET
|  |  | 8*2,3 |  |  |  | 18.4 | [14 empty] | VV | 2 | 2 | -1 | 1 | ROZPOCET
77 | K | 783221121 | Nátěry syntetické KDK barva dražší matný povrch 1x antikorozní, 1x základní, 1x email |  |  | m2 | 18.4 | 0 |  | 0 |  |  |  | základní |  | 0 | 0.00051 | 0.009384 | 0 | 0 | 16 | K | 2 |  |  |  | ROZPOCET | 0 | 0 | 0 | 0 | 0 | 1 | 0 | 16 | -1995413033
|  |  | počet radiátorů v učebně U 37 a zároveň nové učebně 4.07a / 4.07b | [18 empty] | VV | 2 | 1 | -1 | 0 | ROZPOCET
|  |  | plocha radiátoru odhadnuta na 2,3 m2 | [18 empty] | VV | 2 | 1 | -1 | 0 | ROZPOCET
|  |  | 8*2,3 |  |  |  | 18.4 | [14 empty] | VV | 2 | 2 | -1 | 1 | ROZPOCET
39 | K | 783801812 | Odstranění nátěrů z omítek stěn oškrabáním s obroušením |  |  | m2 | 61.157 | 0 |  | 0 |  |  |  | základní |  | 0 | 1e-05 | 0.00061157 | 0 | 0 | 16 | K | 2 |  |  |  | ROZPOCET | 0 | 0 | 0 | 0 | 0 | 1 | 0 | 16 | -1995613292
|  |  | odstranění latexového nátěru ve stávající učebně v. 1,44 m po celém obvodu | [18 empty] | VV | 2 | 1 | -1 | 0 | ROZPOCET
|  |  | "stěna u tabule"7,04*1,44 |  |  |  | 10.138 | [14 empty] | VV | 2 | 2 | -1 | 0 | ROZPOCET
|  |  | "stěna u tabule odečet obklad"1*1,44 |  |  |  | 1.44 | [14 empty] | VV | 2 | 2 | -1 | 0 | ROZPOCET
|  |  | "stěna u dveří"13,735*1,44 |  |  |  | 19.778 | [14 empty] | VV | 2 | 2 | -1 | 0 | ROZPOCET
|  |  | "stěna u dveří odečet otvory"2*1*1,44*-1 |  |  |  | -2.88 | [14 empty] | VV | 2 | 2 | -1 | 0 | ROZPOCET
|  |  | "stěna u dveří výklenky"0,27*6*1,44 |  |  |  | 2.333 | [14 empty] | VV | 2 | 2 | -1 | 0 | ROZPOCET
|  |  | "stěna naproti stávající katedře"7,04*1,44+(0,3*1,44) |  |  |  | 10.57 | [14 empty] | VV | 2 | 2 | -1 | 0 | ROZPOCET
|  |  | "stěna u oken"13,735*1,44 |  |  |  | 19.778 | [14 empty] | VV | 2 | 2 | -1 | 0 | ROZPOCET
|  |  | "stěna u oken odečet otvory"0 |  |  |  | 0 | [14 empty] | VV | 2 | 2 | -1 | 0 | ROZPOCET
|  |  | Součet |  |  |  | 61.157 | [14 empty] | VV | 2 | 4 | -1 | 1 | ROZPOCET
| 784 - Dokončovací práce - malby a tapety | [8 empty] | 0 | [5 empty] | 0 |  | 0.3857 |  | 0.052325 | 2 | D | 1 |  |  |  | ROZPOCET | [6 empty] | 0
38 | K | 784111001 | Oprášení (ometení ) podkladu v místnostech výšky do 3,80 m |  |  | m2 | 227.066 | 0 |  | 0 |  |  |  | základní |  | 0 | 0 | 0 | 0 | 0 | 16 | K | 2 |  |  |  | ROZPOCET | 0 | 0 | 0 | 0 | 0 | 1 | 0 | 16 | -523321065
|  |  | latexový nátěr ve stávající učebně v. 1,44 m po celém obvodu | [18 empty] | VV | 2 | 1 | -1 | 0 | ROZPOCET
|  |  | "stěna u tabule"7,04*1,44 |  |  |  | 10.138 | [14 empty] | VV | 2 | 2 | -1 | 0 | ROZPOCET
|  |  | "stěna u tabule odečet obklad"1*1,44*-1 |  |  |  | -1.44 | [14 empty] | VV | 2 | 2 | -1 | 0 | ROZPOCET
|  |  | "stěna u dveří"13,735*1,44 |  |  |  | 19.778 | [14 empty] | VV | 2 | 2 | -1 | 0 | ROZPOCET
|  |  | "stěna u dveří odečet otvory"2*1*1,44*-1 |  |  |  | -2.88 | [14 empty] | VV | 2 | 2 | -1 | 0 | ROZPOCET
|  |  | "stěna u dveří výklenky"0,27*6*1,44 |  |  |  | 2.333 | [14 empty] | VV | 2 | 2 | -1 | 0 | ROZPOCET
|  |  | "stěna naproti stávající katedře"7,04*1,44+(0,3*1,44) |  |  |  | 10.57 | [14 empty] | VV | 2 | 2 | -1 | 0 | ROZPOCET
|  |  | "stěna u oken"13,735*1,44 |  |  |  | 19.778 | [14 empty] | VV | 2 | 2 | -1 | 0 | ROZPOCET
|  |  | "stěna u oken odečet otvory"0 |  |  |  | 0 | [14 empty] | VV | 2 | 2 | -1 | 0 | ROZPOCET
|  |  | Mezisoučet |  |  |  | 58.277 | [14 empty] | VV | 2 | 3 | -1 | 0 | ROZPOCET
|  |  | bílý nátěr ve stávající učebně nad latexovým nátěrem (v. 1,44 m) po celém obvodu | [18 empty] | VV | 2 | 1 | -1 | 0 | ROZPOCET
|  |  | "stěna u tabule"7,04*2,36 |  |  |  | 16.614 | [14 empty] | VV | 2 | 2 | -1 | 0 | ROZPOCET
|  |  | "stěna u tabule odečet obklad"1*0,56*-1 |  |  |  | -0.56 | [14 empty] | VV | 2 | 2 | -1 | 0 | ROZPOCET
|  |  | "stěna u dveří"13,735*2,36 |  |  |  | 32.415 | [14 empty] | VV | 2 | 2 | -1 | 0 | ROZPOCET
|  |  | "stěna u dveří odečet otvory"2*1*0,56*-1 |  |  |  | -1.12 | [14 empty] | VV | 2 | 2 | -1 | 0 | ROZPOCET
|  |  | "stěna u dveří výklenky"0,27*6*2,36 |  |  |  | 3.823 | [14 empty] | VV | 2 | 2 | -1 | 0 | ROZPOCET
|  |  | "stěna naproti stávající katedře"7,04*2,36+(0,3*2,36) |  |  |  | 17.322 | [14 empty] | VV | 2 | 2 | -1 | 0 | ROZPOCET
|  |  | "stěna u oken"13,735*2,36 |  |  |  | 32.415 | [14 empty] | VV | 2 | 2 | -1 | 0 | ROZPOCET
|  |  | "stěna u oken odečet otvory"3,02*2,75*4*-1 |  |  |  | -33.22 | [14 empty] | VV | 2 | 2 | -1 | 0 | ROZPOCET
|  |  | Mezisoučet |  |  |  | 67.689 | [14 empty] | VV | 2 | 3 | -1 | 0 | ROZPOCET
|  |  | "strop - plocha odečtena z výkresu půdorys 4.np - stav"101,1 |  |  |  | 101.1 | [14 empty] | VV | 2 | 2 | -1 | 0 | ROZPOCET
|  |  | Mezisoučet |  |  |  | 101.1 | [14 empty] | VV | 2 | 3 | -1 | 0 | ROZPOCET
|  |  | Součet |  |  |  | 227.066 | [14 empty] | VV | 2 | 4 | -1 | 1 | ROZPOCET
28 | K | 784121001 | Oškrabání malby v mísnostech výšky do 3,80 m |  |  | m2 | 168.789 | 0 |  | 0 |  |  |  | základní |  | 0 | 0.001 | 0.16879 | 0.00031 | 0.052325 | 16 | K | 2 |  |  |  | ROZPOCET | 0 | 0 | 0 | 0 | 0 | 1 | 0 | 16 | -182750082
|  |  | bílý nátěr ve stávající učebně nad latexovým nátěrem (v. 1,44 m) po celém obvodu | [18 empty] | VV | 2 | 1 | -1 | 0 | ROZPOCET
|  |  | "stěna u tabule"7,04*2,36 |  |  |  | 16.614 | [14 empty] | VV | 2 | 2 | -1 | 0 | ROZPOCET
|  |  | "stěna u tabule odečet obklad"1*0,56*-1 |  |  |  | -0.56 | [14 empty] | VV | 2 | 2 | -1 | 0 | ROZPOCET
|  |  | "stěna u dveří"13,735*2,36 |  |  |  | 32.415 | [14 empty] | VV | 2 | 2 | -1 | 0 | ROZPOCET
|  |  | "stěna u dveří odečet otvory"2*1*0,56*-1 |  |  |  | -1.12 | [14 empty] | VV | 2 | 2 | -1 | 0 | ROZPOCET
|  |  | "stěna u dveří výklenky"0,27*6*2,36 |  |  |  | 3.823 | [14 empty] | VV | 2 | 2 | -1 | 0 | ROZPOCET
|  |  | "stěna naproti stávající katedře"7,04*2,36+(0,3*2,36) |  |  |  | 17.322 | [14 empty] | VV | 2 | 2 | -1 | 0 | ROZPOCET
|  |  | "stěna u oken"13,735*2,36 |  |  |  | 32.415 | [14 empty] | VV | 2 | 2 | -1 | 0 | ROZPOCET
|  |  | "stěna u oken odečet otvory"3,02*2,75*4*-1 |  |  |  | -33.22 | [14 empty] | VV | 2 | 2 | -1 | 0 | ROZPOCET
|  |  | Mezisoučet |  |  |  | 67.689 | [14 empty] | VV | 2 | 3 | -1 | 0 | ROZPOCET
|  |  | "strop - plocha odečtena z výkresu půdorys 4.np - stav"101,1 |  |  |  | 101.1 | [14 empty] | VV | 2 | 2 | -1 | 0 | ROZPOCET
|  |  | Mezisoučet |  |  |  | 101.1 | [14 empty] | VV | 2 | 3 | -1 | 0 | ROZPOCET
|  |  | Součet |  |  |  | 168.789 | [14 empty] | VV | 2 | 4 | -1 | 1 | ROZPOCET
40 | K | 784121011 | Rozmývání podkladu po oškrabání malby v místnostech výšky do 3,80 m |  |  | m2 | 227.066 | 0 |  | 0 |  |  |  | základní |  | 0 | 0 | 0 | 0 | 0 | 16 | K | 2 |  |  |  | ROZPOCET | 0 | 0 | 0 | 0 | 0 | 1 | 0 | 16 | -622921844
|  |  | latexový nátěr ve stávající učebně v. 1,44 m po celém obvodu | [18 empty] | VV | 2 | 1 | -1 | 0 | ROZPOCET
|  |  | "stěna u tabule"7,04*1,44 |  |  |  | 10.138 | [14 empty] | VV | 2 | 2 | -1 | 0 | ROZPOCET
|  |  | "stěna u tabule odečet obklad"1*1,44*-1 |  |  |  | -1.44 | [14 empty] | VV | 2 | 2 | -1 | 0 | ROZPOCET
|  |  | "stěna u dveří"13,735*1,44 |  |  |  | 19.778 | [14 empty] | VV | 2 | 2 | -1 | 0 | ROZPOCET
|  |  | "stěna u dveří odečet otvory"2*1*1,44*-1 |  |  |  | -2.88 | [14 empty] | VV | 2 | 2 | -1 | 0 | ROZPOCET
|  |  | "stěna u dveří výklenky"0,27*6*1,44 |  |  |  | 2.333 | [14 empty] | VV | 2 | 2 | -1 | 0 | ROZPOCET
|  |  | "stěna naproti stávající katedře"7,04*1,44+(0,3*1,44) |  |  |  | 10.57 | [14 empty] | VV | 2 | 2 | -1 | 0 | ROZPOCET
|  |  | "stěna u oken"13,735*1,44 |  |  |  | 19.778 | [14 empty] | VV | 2 | 2 | -1 | 0 | ROZPOCET
|  |  | "stěna u oken odečet otvory"0 |  |  |  | 0 | [14 empty] | VV | 2 | 2 | -1 | 0 | ROZPOCET
|  |  | Mezisoučet |  |  |  | 58.277 | [14 empty] | VV | 2 | 3 | -1 | 0 | ROZPOCET
|  |  | bílý nátěr ve stávající učebně nad latexovým nátěrem (v. 1,44 m) po celém obvodu | [18 empty] | VV | 2 | 1 | -1 | 0 | ROZPOCET
|  |  | "stěna u tabule"7,04*2,36 |  |  |  | 16.614 | [14 empty] | VV | 2 | 2 | -1 | 0 | ROZPOCET
|  |  | "stěna u tabule odečet obklad"1*0,56*-1 |  |  |  | -0.56 | [14 empty] | VV | 2 | 2 | -1 | 0 | ROZPOCET
|  |  | "stěna u dveří"13,735*2,36 |  |  |  | 32.415 | [14 empty] | VV | 2 | 2 | -1 | 0 | ROZPOCET
|  |  | "stěna u dveří odečet otvory"2*1*0,56*-1 |  |  |  | -1.12 | [14 empty] | VV | 2 | 2 | -1 | 0 | ROZPOCET
|  |  | "stěna u dveří výklenky"0,27*6*2,36 |  |  |  | 3.823 | [14 empty] | VV | 2 | 2 | -1 | 0 | ROZPOCET
|  |  | "stěna naproti stávající katedře"7,04*2,36+(0,3*2,36) |  |  |  | 17.322 | [14 empty] | VV | 2 | 2 | -1 | 0 | ROZPOCET
|  |  | "stěna u oken"13,735*2,36 |  |  |  | 32.415 | [14 empty] | VV | 2 | 2 | -1 | 0 | ROZPOCET
|  |  | "stěna u oken odečet otvory"3,02*2,75*4*-1 |  |  |  | -33.22 | [14 empty] | VV | 2 | 2 | -1 | 0 | ROZPOCET
|  |  | Mezisoučet |  |  |  | 67.689 | [14 empty] | VV | 2 | 3 | -1 | 0 | ROZPOCET
|  |  | "strop - plocha odečtena z výkresu půdorys 4.np - stav"101,1 |  |  |  | 101.1 | [14 empty] | VV | 2 | 2 | -1 | 0 | ROZPOCET
|  |  | Mezisoučet |  |  |  | 101.1 | [14 empty] | VV | 2 | 3 | -1 | 0 | ROZPOCET
|  |  | Součet |  |  |  | 227.066 | [14 empty] | VV | 2 | 4 | -1 | 1 | ROZPOCET
18 | K | 784161211 | Lokální vyrovnání podkladu sádrovou stěrkou plochy do 0,25 m2 v místnostech výšky do 3,80 m |  |  | kus | 30 | 0 |  | 0 |  |  |  | základní |  | 0 | 0.0012 | 0.036 | 0 | 0 | 16 | K | 2 |  |  |  | ROZPOCET | 0 | 0 | 0 | 0 | 0 | 1 | 0 | 16 | -1481992803
|  |  | přesný počet určit během realizace, nyní odhadem 30 ks | [18 empty] | VV | 2 | 1 | -1 | 0 | ROZPOCET
|  |  | 30 |  |  |  | 30 | [14 empty] | VV | 2 | 2 | -1 | 1 | ROZPOCET
33 | K | 784171001 | Olepování vnitřních ploch páskou v místnostech výšky do 3,80 m |  |  | m | 37.33 | 0 |  | 0 |  |  |  | základní |  | 0 | 0 | 0 | 0 | 0 | 16 | K | 2 |  |  |  | ROZPOCET | 0 | 0 | 0 | 0 | 0 | 1 | 0 | 16 | 677885922
|  |  | obvod oken, celkem 4 ks | [18 empty] | VV | 2 | 1 | -1 | 0 | ROZPOCET
|  |  | 3,03*2,75*4 |  |  |  | 33.33 | [14 empty] | VV | 2 | 2 | -1 | 0 | ROZPOCET
|  |  | obvod dveří, celkem 2 ks | [18 empty] | VV | 2 | 1 | -1 | 0 | ROZPOCET
|  |  | 1*2*2 |  |  |  | 4 | [14 empty] | VV | 2 | 2 | -1 | 0 | ROZPOCET
|  |  | Součet |  |  |  | 37.33 | [14 empty] | VV | 2 | 4 | -1 | 1 | ROZPOCET
34 | M | 581248380 | páska pro malířské potřeby |  |  | m | 39.197 | 0 |  | 0 |  |  |  | základní |  | 0 | 1e-06 | 3.9197e-05 | 0 | 0 | 32 | M | 2 |  |  |  | ROZPOCET | 0 | 0 | 0 | 0 | 0 | 1 | 0 | 16 | 2121950180
35 | K | 784181101 | Základní akrylátová jednonásobná penetrace podkladu v místnostech výšky do 3,80m |  |  | m2 | 271.982 | 0 |  | 0 |  |  |  | základní |  | 0 | 0.0002 | 0.054396 | 0 | 0 | 16 | K | 2 |  |  |  | ROZPOCET | 0 | 0 | 0 | 0 | 0 | 1 | 0 | 16 | 1080221279
|  |  | Učebna jazyky 4.07a | [18 empty] | VV | 2 | 1 | -1 | 0 | ROZPOCET
|  |  | "plocha stěn"(7,04+7,04+6,66+6,66+0,27+0,27+0,27)*3,8 |  |  |  | 107.198 | [14 empty] | VV | 2 | 2 | -1 | 0 | ROZPOCET
|  |  | "odečet dveřní otvory"1*2*-1 |  |  |  | -2 | [14 empty] | VV | 2 | 2 | -1 | 0 | ROZPOCET
|  |  | "odečet okenní otvory"3,02*2,75*2*-1 |  |  |  | -16.61 | [14 empty] | VV | 2 | 2 | -1 | 0 | ROZPOCET
|  |  | "odečet obklad"1*2*-1 |  |  |  | -2 | [14 empty] | VV | 2 | 2 | -1 | 0 | ROZPOCET
|  |  | "plocha stropu odečtena z PD"49,5 |  |  |  | 49.5 | [14 empty] | VV | 2 | 2 | -1 | 0 | ROZPOCET
|  |  | Mezisoučet |  |  |  | 136.088 | [14 empty] | VV | 2 | 3 | -1 | 0 | ROZPOCET
|  |  | Učebna IT 4.07b | [18 empty] | VV | 2 | 1 | -1 | 0 | ROZPOCET
|  |  | "plocha stěn"(7,04+7,04+6,595+6,595+0,27+0,27+0,27)*3,8 |  |  |  | 106.704 | [14 empty] | VV | 2 | 2 | -1 | 0 | ROZPOCET
|  |  | "odečet dveřní otvory"1*2*-1 |  |  |  | -2 | [14 empty] | VV | 2 | 2 | -1 | 0 | ROZPOCET
|  |  | "odečet okenní otvory"3,02*2,75*2*-1 |  |  |  | -16.61 | [14 empty] | VV | 2 | 2 | -1 | 0 | ROZPOCET
|  |  | "odečet obklad"1*2*-1 |  |  |  | -2 | [14 empty] | VV | 2 | 2 | -1 | 0 | ROZPOCET
|  |  | "plocha stropu odečtena z PD"49,8 |  |  |  | 49.8 | [14 empty] | VV | 2 | 2 | -1 | 0 | ROZPOCET
|  |  | Mezisoučet |  |  |  | 135.894 | [14 empty] | VV | 2 | 3 | -1 | 0 | ROZPOCET
|  |  | Součet |  |  |  | 271.982 | [14 empty] | VV | 2 | 4 | -1 | 1 | ROZPOCET
22 | K | 784181127 | Hloubková jednonásobná penetrace podkladu na schodišti o výšce podlaží do 3,80 m |  |  | m2 | 271.982 | 0 |  | 0 |  |  |  | základní |  | 0 | 0.0002 | 0.054396 | 0 | 0 | 16 | K | 2 |  |  |  | ROZPOCET | 0 | 0 | 0 | 0 | 0 | 1 | 0 | 16 | -2017972293
|  |  | Učebna jazyky 4.07a | [18 empty] | VV | 2 | 1 | -1 | 0 | ROZPOCET
|  |  | "plocha stěn"(7,04+7,04+6,66+6,66+0,27+0,27+0,27)*3,8 |  |  |  | 107.198 | [14 empty] | VV | 2 | 2 | -1 | 0 | ROZPOCET
|  |  | "odečet dveřní otvory"1*2*-1 |  |  |  | -2 | [14 empty] | VV | 2 | 2 | -1 | 0 | ROZPOCET
|  |  | "odečet okenní otvory"3,02*2,75*2*-1 |  |  |  | -16.61 | [14 empty] | VV | 2 | 2 | -1 | 0 | ROZPOCET
|  |  | "odečet obklad"1*2*-1 |  |  |  | -2 | [14 empty] | VV | 2 | 2 | -1 | 0 | ROZPOCET
|  |  | "plocha stropu odečtena z PD"49,5 |  |  |  | 49.5 | [14 empty] | VV | 2 | 2 | -1 | 0 | ROZPOCET
|  |  | Mezisoučet |  |  |  | 136.088 | [14 empty] | VV | 2 | 3 | -1 | 0 | ROZPOCET
|  |  | Učebna IT 4.07b | [18 empty] | VV | 2 | 1 | -1 | 0 | ROZPOCET
|  |  | "plocha stěn"(7,04+7,04+6,595+6,595+0,27+0,27+0,27)*3,8 |  |  |  | 106.704 | [14 empty] | VV | 2 | 2 | -1 | 0 | ROZPOCET
|  |  | "odečet dveřní otvory"1*2*-1 |  |  |  | -2 | [14 empty] | VV | 2 | 2 | -1 | 0 | ROZPOCET
|  |  | "odečet okenní otvory"3,02*2,75*2*-1 |  |  |  | -16.61 | [14 empty] | VV | 2 | 2 | -1 | 0 | ROZPOCET
|  |  | "odečet obklad"1*2*-1 |  |  |  | -2 | [14 empty] | VV | 2 | 2 | -1 | 0 | ROZPOCET
|  |  | "plocha stropu odečtena z PD"49,8 |  |  |  | 49.8 | [14 empty] | VV | 2 | 2 | -1 | 0 | ROZPOCET
|  |  | Mezisoučet |  |  |  | 135.894 | [14 empty] | VV | 2 | 3 | -1 | 0 | ROZPOCET
|  |  | Součet |  |  |  | 271.982 | [14 empty] | VV | 2 | 4 | -1 | 1 | ROZPOCET
36 | K | 784191001 | Čištění vnitřních ploch oken nebo balkonových dveří jednoduchých po provedení malířských prací |  |  | m2 | 33.22 | 0 |  | 0 |  |  |  | základní |  | 0 | 1e-05 | 0.0003322 | 0 | 0 | 16 | K | 2 |  |  |  | ROZPOCET | 0 | 0 | 0 | 0 | 0 | 1 | 0 | 16 | -1123462607
|  |  | Učebna jazyky 4.07a | [18 empty] | VV | 2 | 1 | -1 | 0 | ROZPOCET
|  |  | "plocha oken"2*3,02*2,75 |  |  |  | 16.61 | [14 empty] | VV | 2 | 2 | -1 | 0 | ROZPOCET
|  |  | Učebna IT 4.07b | [18 empty] | VV | 2 | 1 | -1 | 0 | ROZPOCET
|  |  | "plocha oken"2*3,02*2,75 |  |  |  | 16.61 | [14 empty] | VV | 2 | 2 | -1 | 0 | ROZPOCET
|  |  | Součet |  |  |  | 33.22 | [14 empty] | VV | 2 | 4 | -1 | 1 | ROZPOCET
23 | K | 784191005 | Čištění vnitřních ploch dveří nebo vrat po provedení malířských prací |  |  | m2 | 4 | 0 |  | 0 |  |  |  | základní |  | 0 | 1e-05 | 4e-05 | 0 | 0 | 16 | K | 2 |  |  |  | ROZPOCET | 0 | 0 | 0 | 0 | 0 | 1 | 0 | 16 | 1446899771
|  |  | Učebna jazyky 4.07a | [18 empty] | VV | 2 | 1 | -1 | 0 | ROZPOCET
|  |  | "plocha dveří"1*2 |  |  |  | 2 | [14 empty] | VV | 2 | 2 | -1 | 0 | ROZPOCET
|  |  | Učebna IT 4.07b | [18 empty] | VV | 2 | 1 | -1 | 0 | ROZPOCET
|  |  | "plocha dveří"1*2 |  |  |  | 2 | [14 empty] | VV | 2 | 2 | -1 | 0 | ROZPOCET
|  |  | Součet |  |  |  | 4 | [14 empty] | VV | 2 | 4 | -1 | 1 | ROZPOCET
37 | K | 784191007 | Čištění vnitřních ploch podlah po provedení malířských prací |  |  | m2 | 99.3 | 0 |  | 0 |  |  |  | základní |  | 0 | 1e-05 | 0.000993 | 0 | 0 | 16 | K | 2 |  |  |  | ROZPOCET | 0 | 0 | 0 | 0 | 0 | 1 | 0 | 16 | -2015019906
|  |  | Učebna jazyky 4.07a | [18 empty] | VV | 2 | 1 | -1 | 0 | ROZPOCET
|  |  | "plocha podlahy"49,5 |  |  |  | 49.5 | [14 empty] | VV | 2 | 2 | -1 | 0 | ROZPOCET
|  |  | Učebna IT 4.07b | [18 empty] | VV | 2 | 1 | -1 | 0 | ROZPOCET
|  |  | "plocha podlahy"49,8 |  |  |  | 49.8 | [14 empty] | VV | 2 | 2 | -1 | 0 | ROZPOCET
|  |  | Součet |  |  |  | 99.3 | [14 empty] | VV | 2 | 4 | -1 | 1 | ROZPOCET
25 | K | 784211107 | Dvojnásobné bílé malby ze směsí za mokra výborně otěruvzdorných na schodišti výšky do 3,80 m |  |  | m2 | 271.982 | 0 |  | 0 |  |  |  | základní |  | 0 | 0.00026 | 0.070715 | 0 | 0 | 16 | K | 2 |  |  |  | ROZPOCET | 0 | 0 | 0 | 0 | 0 | 1 | 0 | 16 | -694721842
|  |  | Učebna jazyky 4.07a | [18 empty] | VV | 2 | 1 | -1 | 0 | ROZPOCET
|  |  | "plocha stěn"(7,04+7,04+6,66+6,66+0,27+0,27+0,27)*3,8 |  |  |  | 107.198 | [14 empty] | VV | 2 | 2 | -1 | 0 | ROZPOCET
|  |  | "odečet dveřní otvory"1*2*-1 |  |  |  | -2 | [14 empty] | VV | 2 | 2 | -1 | 0 | ROZPOCET
|  |  | "odečet okenní otvory"3,02*2,75*2*-1 |  |  |  | -16.61 | [14 empty] | VV | 2 | 2 | -1 | 0 | ROZPOCET
|  |  | "odečet obklad"1*2*-1 |  |  |  | -2 | [14 empty] | VV | 2 | 2 | -1 | 0 | ROZPOCET
|  |  | "plocha stropu odečtena z PD"49,5 |  |  |  | 49.5 | [14 empty] | VV | 2 | 2 | -1 | 0 | ROZPOCET
|  |  | Mezisoučet |  |  |  | 136.088 | [14 empty] | VV | 2 | 3 | -1 | 0 | ROZPOCET
|  |  | Učebna IT 4.07b | [18 empty] | VV | 2 | 1 | -1 | 0 | ROZPOCET
|  |  | "plocha stěn"(7,04+7,04+6,595+6,595+0,27+0,27+0,27)*3,8 |  |  |  | 106.704 | [14 empty] | VV | 2 | 2 | -1 | 0 | ROZPOCET
|  |  | "odečet dveřní otvory"1*2*-1 |  |  |  | -2 | [14 empty] | VV | 2 | 2 | -1 | 0 | ROZPOCET
|  |  | "odečet okenní otvory"3,02*2,75*2*-1 |  |  |  | -16.61 | [14 empty] | VV | 2 | 2 | -1 | 0 | ROZPOCET
|  |  | "odečet obklad"1*2*-1 |  |  |  | -2 | [14 empty] | VV | 2 | 2 | -1 | 0 | ROZPOCET
|  |  | "plocha stropu odečtena z PD"49,8 |  |  |  | 49.8 | [14 empty] | VV | 2 | 2 | -1 | 0 | ROZPOCET
|  |  | Mezisoučet |  |  |  | 135.894 | [14 empty] | VV | 2 | 3 | -1 | 0 | ROZPOCET
|  |  | Součet |  |  |  | 271.982 | [14 empty] | VV | 2 | 4 | -1 | 1 | ROZPOCET
| 786 - Dokončovací práce - čalounické úpravy | [8 empty] | 0 | [5 empty] | 0 |  | 0 |  | 0 | 2 | D | 1 |  |  |  | ROZPOCET | [6 empty] | 0
58 | K | 786612200 | Montáž zastiňujících rolet z textilií nebo umělých tkanin |  |  | m2 | 33.22 | 0 |  | 0 |  |  |  | základní |  | 0 | 0 | 0 | 0 | 0 | 16 | K | 2 |  |  |  | ROZPOCET | 0 | 0 | 0 | 0 | 0 | 1 | 0 | 16 | -1148135382
|  |  | vertikální látkové žaluzie do každého okna | [18 empty] | VV | 2 | 1 | -1 | 0 | ROZPOCET
|  |  | počet oken 4 | [18 empty] | VV | 2 | 1 | -1 | 0 | ROZPOCET
|  |  | rozměry oken 3,02x2x75 m | [18 empty] | VV | 2 | 1 | -1 | 0 | ROZPOCET
|  |  | 3,02*2,75*4 |  |  |  | 33.22 | [14 empty] | VV | 2 | 2 | -1 | 1 | ROZPOCET
59 | M | 588000145 | vertikální látková žaluzie s antistatickou úpravou, stahovací opona, ovládání řetízkem, šíře lamely 127 mm |  |  | m2 | 33.22 | 0 |  | 0 |  |  |  | základní |  | 0 | 0 | 0 | 0 | 0 | 32 | M | 2 |  |  |  | ROZPOCET | 0 | 0 | 0 | 0 | 0 | 1 | 0 | 16 | -2078028041
| VRN - Vedlejší rozpočtové náklady | [8 empty] | 0 | [5 empty] | 0 |  | 0 |  | 0 | 5 | D | 0 |  |  |  | ROZPOCET | [6 empty] | 0
| VRN3 - Zařízení staveniště | [8 empty] | 0 | [5 empty] | 0 |  | 0 |  | 0 | 5 | D | 1 |  |  |  | ROZPOCET | [6 empty] | 0
69 | K | 032002000 | Vybavení staveniště |  |  | kpl | 1 | 0 |  | 0 |  |  |  | základní |  | 0 | 0 | 0 | 0 | 0 | 4 | K | 2 |  |  |  | ROZPOCET | 0 | 0 | 0 | 0 | 0 | 1 | 0 | 4 | 1504962964
| VRN6 - Územní vlivy | [8 empty] | 0 | [5 empty] | 0 |  | 0 |  | 0 | 5 | D | 1 |  |  |  | ROZPOCET | [6 empty] | 0
70 | K | 065002000 | Mimostaveništní doprava materiálů |  |  | kpl | 1 | 0 |  | 0 |  |  |  | základní |  | 0 | 0 | 0 | 0 | 0 | 1024 | K | 2 |  |  |  | ROZPOCET | 0 | 0 | 0 | 0 | 0 | 1 | 0 | 1024 | -1601151977
| VRN9 - Ostatní náklady | [8 empty] | 0 | [5 empty] | 0 |  | 0 |  | 0 | 5 | D | 1 |  |  |  | ROZPOCET | [6 empty] | 0
71 | K | 090001000 | Ostatní náklady - kontejnery pronájem, odvoz a likvidace odpadu |  |  | kpl | 1 | 0 |  | 0 |  |  |  | základní |  | 0 | 0 | 0 | 0 | 0 | 1024 | K | 2 |  |  |  | ROZPOCET | 0 | 0 | 0 | 0 | 0 | 1 | 0 | 1024 | -1147350041
78 | K | 090002000 | Rezerva |  |  | kpl | 1 | 0 |  | 0 |  |  |  | základní |  | 0 | 0 | 0 | 0 | 0 | 1024 | K | 2 |  |  |  | ROZPOCET | 0 | 0 | 0 | 0 | 0 | 1 | 0 | 1024 | 1544385114
| VP - Vícepráce | [8 empty] | 0 | [11 empty] | D | 0 |  |  |  | PN | [6 empty] | 0
| K | [8 empty] | 0 |  |  |  | základní | [7 empty] | PN | 1 |  |  |  | PN | 0 | 0 | 0 | 0 | 0 | 1 | 0
| K | [8 empty] | 0 |  |  |  | základní | [7 empty] | PN | 1 |  |  |  | PN | 0 | 0 | 0 | 0 | 0 | 1 | 0
| K | [8 empty] | 0 |  |  |  | základní | [7 empty] | PN | 1 |  |  |  | PN | 0 | 0 | 0 | 0 | 0 | 1 | 0
| K | [8 empty] | 0 |  |  |  | základní | [7 empty] | PN | 1 |  |  |  | PN | 0 | 0 | 0 | 0 | 0 | 1 | 0
| K | [8 empty] | 0 |  |  |  | základní | [7 empty] | PN | 1 |  |  |  | PN | 0 | 0 | 0 | 0 | 0 | 1 | 0